## Modbus-RTU
Modbus-RTU通信规约
一、通信设置
通信协议 | Modbus-RTU
COM | ttyS2
Baud rate | 230400
Stop bits | 1
Parity | 0 |  | 0-None 1-Odd 2-Even
id | 1
Connectcount | 5
TimeOut | 1000
二、大小端
CRC | 小端
数据 | 大端
寄存器 | 大端
二、报文格式
n 读寄存器值，功能码0x03
主机请求 |  | 从机响应
从机地址 | 1个字节 | 从机地址 | 1个字节
功能码03 | 1个字节 | 功能码03 | 1个字节
起始地址高位 | 1个字节 | 数据长度（2*寄存器数量） | 1个字节
起始地址低位 | 1个字节
寄存器数量高位 | 1个字节 | 第一个寄存器数据 | 2个字节
寄存器数量低位 | 1个字节 | …….
CRC校验和低位 | 1个字节 | CRC校验和低位 | 1个字节
CRC校验和高位 | 1个字节 | CRC校验和高位 | 1个字节
n 写单个寄存器，功能码0x06
主机请求 |  | 从机响应
从机地址 | 1个字节 | 从机地址 | 1个字节
功能码06 | 1个字节 | 功能码06 | 1个字节
起始地址高位 | 1个字节 | 起始地址高位 | 1个字节
起始地址低位 | 1个字节 | 起始地址低位 | 1个字节
寄存器数据高位 | 1个字节 | 寄存器数据高位 | 1个字节
寄存器数据低位 | 1个字节 | 寄存器数据低位 | 1个字节
CRC校验和低位 | 1个字节 | CRC校验和低位 | 1个字节
CRC校验和高位 | 1个字节 | CRC校验和高位 | 1个字节
n 写多个寄存器，功能码0x10
主机请求 |  | 从机响应
从机地址 | 1个字节 | 从机地址 | 1个字节
功能码0x10 | 1个字节 | 功能码0x10 | 1个字节
起始地址高位 | 1个字节 | 起始地址高位 | 1个字节
起始地址低位 | 1个字节 | 起始地址低位 | 1个字节
寄存器数量高位 | 1个字节 | 寄存器数量高位 | 1个字节
寄存器数量低位 | 1个字节 | 寄存器数量低位 | 1个字节
字节数（寄存器数量*2） | 1个字节
寄存器数据 | n个字节
CRC校验和低位 | 1个字节 | CRC校验和低位 | 1个字节
CRC校验和高位 | 1个字节 | CRC校验和高位 | 1个字节
n 异常响应，功能码+0x80
异常响应
从机地址 | 1个字节
功能码(功能码+0x80) | 1个字节
异常码(01,02,03) | 1个字节
CRC校验和低位 | 1个字节
CRC校验和高位 | 1个字节
三、 异常处理
在接收到异常或错误数据帧后，从机返回异常响应帧，异常码定义如下。
异常码 | 含义 | 备注
0x01 | 不合法功能码
0x02 | 不合法数据地址
0x03 | 不合法数据
0x04 | 从站设备故障 | 从站正在试图执行所请求的操作，发生错误
除广播外，主机向从机设备发送查询并希望有一个正常响应，主机查询中可能产生4种事件：
（1）从机接收查询，通讯正常处理信息，从机返回正常响应；
（2）由于通讯出错，从机不能接收查询，因而不返回响应，此时主机做出超时处理；
（3）若从机接收查询，发现有通讯错误（如CRC错误，奇偶校验错误等），从机不返回响应，主机做出超时处理；
（4）从机接收查询，无通讯错误，但无法处理（如读的寄存器地址不存在）时，从机返回异常响应；
注：1.超时时间≥1000ms
2.超时处理：功能码为0x06,0x10的命令，做重发处理，重发次数10次，10次均异常提示通信异常；功能码0x03的命令，超时不做处理，继续发送下一条命令
二、 数据格式
所有数据格式均为十六进制数表示，每个寄存器的字长为16位（2字节）。
注：数据在传送过程中，先发送高字节，再发送低字节，32bit的数据占用两个寄存器，高16bit存放在低寄存器地址，低16bit存放在高寄存器地址
例：数据为327.6A，存储如下表所示：
寄存器地址 | 数据
0x2000 | 0x43a3
0x2001 | 0xcccd
发送时顺序为0x43 0xa3,0xcc,0xcd
所有数据格式均为十六进制数表示，每个寄存器的字长为16位（2字节）。
注：数据在传送过程中，先发送高字节，再发送低字节，32bit的数据占用两个寄存器，高16bit存放在低寄存器地址，低16bit存放在高寄存器地址
例：数据为327.6A，存储如下表所示：
寄存器地址 | 数据
0x2000 | 0x43a3
0x2001 | 0xcccd
发送时顺序为0x43 0xa3,0xcc,0xcd

## 公共地址
 状态、运行数据寄存器，地址范围0x0000~0x08ff，存储设备运行数据，支持功能码0x03
寄存器地址 | 寄存器地址1 | 含义 | 寄存器值类型 | 单位 | 分辨率 | 备注
0 | 0x0000 | 设备状态信息1 | uint16 | 无 | 1 | bit2~15：预留 bit1：旋转编码器按键2状态（1-按键按下 0-按键未按下） bit0：旋转编码器按键1状态（1-按键按下 0-按键未按下）
1 | 0x0001 | 预留 | uint16 | 无 | 1
2 | 0x0002 | 预留 | uint16 | 无 | 1
3 | 0x0003 | 预留 | uint16 | 无 | 1
4 | 0x0004 | 旋转编码器1动作量 | int16 | 无 | 1 | 右旋加左旋减
5 | 0x0005 | 旋转编码器2动作量 | int16 | 无 | 1 | 右旋加左旋减

## 控制操作
u 控制操作寄存器地址范围0x0900~0x0bff，支持功能码0x06：768
寄存器地址 | 寄存器地址1 | 含义 | 数据类型 | 单位 | 分辨率 | 最小值 | 最大值 | 备注
2304 | 0x0900 | 旋转编码器按键灯1操作指令 | uint16 |  | 1 |  |  | 【0】灯灭 【1】灯亮
2305 | 0x0901 | 旋转编码器按键灯2操作指令 | uint16 |  | 1 |  |  | 【0】灯灭 【1】灯亮

## 设置参数(厂家设置参数)
u 厂家设置参数寄存器，地址范围0x1400~0x1fff，支持功能码0x03，0x06，0x10
寄存器地址 | 寄存器地址1 | 含义 | 数据类型 | 单位 | 分辨率 | 最小值 | 最大值 | 默认值 | 备注
Note on J58: 作者: 及时时间不进行fiash存储

## 设备信息
u 设备信息列表，支持功能码0x2B,MEI类型0x0E，（仅流访问不支持单个访问）
对象ID | 对象名称/描述 | 类型 | 备注 | 所有对象字节数量
0 | 厂商名称 | ASCII字符串 | 基本设备，读设备ID码（0x01） 一致性标识（0x01） | 1
1 | 产品代码 | ASCII字符串 |  | 1
2 | 产品主次版本号 | ASCII字符串 |  | 1
3 | 厂商网址 | ASCII字符串 | 常规设备，读设备ID码（0x02） 一致性标识（0x02） | 1
4 | 产品名称 | ASCII字符串 |  | 1
5 | 型号名称 | ASCII字符串 |  | 1
6 | 用户应用名称 | ASCII字符串 |  | 1
7 | 监控软件版本 | ASCII字符串 |  | 161
8 | 控制软件版本 | ASCII字符串 |  | 1
9 | 时序软件版本 | ASCII字符串 |  | 1
… | 预留 | ASCII字符串 |  | 1
127 | 预留 | ASCII字符串 |  | 1
读设备信息帧格式
主机请求 |  | 从机响应
从机地址 | 1个字节 | 从机地址 | 1个字节
功能码0x2B | 1个字节 | 功能码0x2B | 1个字节
MEI类型0x0E | 1个字节 | MEI类型0x0E | 1个字节
读设备ID码 | 1个字节 | 读设备ID码 | 1个字节
对象ID | 1个字节 | 一致性标识 | 1个字节
CRC校验和低位 | 1个字节 | 接续标识0x00
CRC校验和高位 | 1个字节 | 下一对象标识0x00
|  | 对象数量 | 1个字节
|  | 对象ID 对象长度 对象值 | 1个字节 1个字节 对象长度个字节
…
|  | 对象ID 对象长度 对象值 | 1个字节 1个字节 对象长度个字节
|  | CRC校验和低位 | 1个字节
|  | CRC校验和高位 | 1个字节
举例
主机请求 |  | 从机响应
从机地址 | 0x01 | 从机地址 | 0x01
功能码 | 0x2B | 功能码 | 0x41
MEI类型 | 0x0E | MEI类型 | 0x0E
读设备ID码 | 0X02 | 读设备ID码 | 0X02
对象起始ID | 0x03 | 一致性等级 | 0x02
CRC校验和低位 |  | 接续标识 | 0x00
CRC校验和高位 |  | 下一对象标识 | 0x00
|  | 对象数量 | 0x02
|  | 对象ID 对象长度 对象值 | 0x07 12 "AK05.011V1.0"
|  | 对象ID 对象长度 对象值 | 0x08 12 "AK02.021V1.0"
CRC校验和低位
CRC校验和高位